## 1
秦淮科高阶梯教室教学多媒体与扩声设备配置清单
序号 | 设备名称 | 品牌 |  | 技术参数 | 数量 | 单位 | 单价 | 总价
1 | 1、显示设备
2 | 侧边显示屏 | 小米 | 60英寸4色4K | 60英寸4色4K超高清液晶监视屏 | 6 | 台
3 | 支架 | 定制 | 定制 | 可调节，可旋转，冷轧钢板材质 | 6 | 个
4 | 2、本地扩声设备
5 | A111、C111教室
6 | 线性阵列麦克风 | 戴阳 | PT-9625D | 采用相控阵雷达原理设计；（投标产品提供印有CNAS标识的由第三方检测机构出具的检测报告扫描件佐证满足以上功能，所提供材料须加盖生产厂家公章） 拾音距离3-5米捕捉声源，超远距离无衰减扩声；（投标产品提供印有CNAS标识的由第三方检测机构出具的检测报告扫描件佐证满足以上功能，所提供材料须加盖生产厂家公章） 内置23个高精密音头，分频段过滤优化频谱，语音清晰保真；（投标产品提供印有CNAS标识的由第三方检测机构出具的检测报告扫描件佐证满足以上功能，所提供材料须加盖生产厂家公章） 特殊声腔设计，扇形指向，拾音角度更宽广。 | 6 | 只
7 | 扩声管理软件 | 戴阳 | V1.0 | 1、全面的矩阵混音功能，24bit/48KHz取样频率，高性能A/DD/A转换器和32-bit浮点DSP处理器； 2、高精度的输入灵敏度调节，共计21档，步长3dB，最大输入增益51dB； 3、高效的算法处理：AFC，AEC，ANS，AUTOMIXER，EQ，GATE，AGC等； 4、支持多组场景预设，场景保存等多种功能，人性化的操作软件接口；（提供软件界面，加盖厂家公章） 5、输入功能：测试信号/静音/扩展器/5段均衡器/压缩器/自动增益； 6、输出功能：延时器/分频器/31段图示均衡器/限幅器/输出反相/静音； 7、音频处理：（AFC）回馈消除器（AEC）回声消除器（ANS）噪声消除器（AutoMixer）自动混音器； 8、支持远程控制，监测系统内设备在线情况，对设备进行远程调音管理，远程一键关闭；（提供软件功能界面，加盖厂家公章） 9、支持中控对接。控制命令类型：场景，输入，输出，混音，参数均衡，图示均衡，扩展器，压缩器，自动增益，延时器，分频器，限幅器。 | 2 | 套
8 | 二合一桌面麦克风(锁版双麦） | 戴阳 | PT-9627F | 1、二合一设计，实用性高。既可用作桌面式麦克风，又可从桌面式底座取出用作手持式麦克风。一台底座可以扩展两只手持式麦克风。 2、安全便捷管理。无线手麦接入底座后可以自动锁定，支持两种解锁方式，对接中控或者扫码解锁。 2、采用磁铁吸附，手持式麦克风接入桌面式底座即可进行自动充电。增加管理的便捷性。 3、具有低噪音、动态范围广、高灵敏度等特点，满足讲台区域的清晰采集。内置DSP数字降噪、AGC自动增益控制、ANC环境噪声消除技术、ALC自动电平控制，确保高清晰音质输出。 4、采用无线传输技术，独立频段，自动对频并锁频，在建立连接时会自动错开干扰频段，信号稳定。 5、平台联动自检，助力管理，当麦克风未接入充电平台，会自动切断麦克风的电源，同时在平台端进行预警提醒。 6、在平台端可实时监测教室内麦克风的使用情况，包括当前的麦克风启用状态监测、麦克风的电量监测等等。 7、超低功耗，充满电可持续使用8小时以上。 技术参数： 换能方式：电容式 频率响应：30Hz--20KHz 灵敏度：-34dB±2dB(0dB=1V/Pa1KHz) 信噪比：76dB 无线持续使用时间：8小时 通信方式：TCP/IP | 2 | 台
9 | 8进8出矩阵式音频处理器（2*300W） | 戴阳 | C32 | 1、全面的矩阵混音功能，24bit/48KHz取样频率，高性能A/DD/A转换器和32-bit浮点DSP处理器； 2、系统中设备工作状态以及故障情况可在主控、移动端软件等多个控制平台上实时查看，支持物联网络广播功能； 3、内嵌网络广播功能，可以接收网络广播数据信号，同时通过平台软件操作可监听所有广播节目的播出内容，通过网络实现远程寻呼； 4、支持多路音源输入，包括带幻象供电的麦克输入，阵列式麦克风输入，线路模拟音频输入。多路音源输出，包括监听输出、功率信号信号输出、级联输出。 5、输入每通道：前级放大、信号发生器、扩展器、压缩器、5段参量均衡；输出每通道：31段图示均衡、延时器、分频器、限幅器； 6、支持多种麦克风采集形式，包括高灵敏线性阵列麦克风、二合一桌面式麦克风。可同步进行本地扩声，本地音源的录制以及远程互动； 7、反馈抑制（AFC）：全数字化自动反馈抑制算法，自动适应声学环境，无需调试，快速校正功能，声压级提升幅度≥10-15dB； 8、自适应背景降噪（ANS）：可根据室内环境智能学习噪声，并抑制，降噪幅度≥15dB； 9、自动增益控制（AGC）：自动根据发音距离远近调节话筒增益，音量大小稳定输。增益控制幅度：-20dB-+20dB； 10、可配置终端至任意指定节目源，开关、音量、均衡可控，工作异常时能够自动续播末次任务； 11、可扩展D类数字功放，采用一些宽度的脉冲来数字地量化、编码模拟音频信号，使音频信号的还原更为真实，并且具有高转换效率。（提供具有CMA或CNAS资质的权威实验室出具的检测报告复印件）； 12、支持网络接入，通过软件端进行个性化调音策略调用。（提供软件界面，加盖厂家公章）； 13、支持中控对接。控制命令类型：场景，输入，输出，混音，参数均衡，图示均衡，扩展器，压缩器，自动增益，延时器，分频器，限幅器； 14、可通过网络远程升级固件，功能拓展方便灵活； 15、配置无线扩声接收器内置，采用PLL锁相环回路设计，拥有红外对频和无线对频功能； 16、无线接收器能自动搜索当前环境中的干扰信号，并在对频时主动避开干扰频率，选择理想通道。 17、无线接收器采用国际先进的数字导频技术，独立ID码设计，防止串频。 技术参数： 电源供电：AC220V/50Hz 信噪比：≥85dB 功放功率：2*100W 保护方式：上电、过载、短路 | 2 | 台
10 | 专业扩声声柱（80W） | 戴阳 | S94 | 1.高音单元:1只1英寸高音 2.低音单元:2只4英寸低音 3.频响范围:100Hz-20kHz(-6dB) 4.灵敏度1瓦/峰值@1米:90dB/100dB 5.输入阻抗:4Ω(欧姆) 6.额定输入功率:80W 7.最大输入功率:300W 8.覆盖范围(水平/垂直):90°x90° 9.连接器:1xNeutrikSpeakonNL4MP 10.吊点/螺丝规格:4xM4,2Xm8 11.尺寸（高x宽x深mm)：335x130x168 | 8 | 只
11 | 中控开关 | 国产 | 国产 | 定制 | 2 | 只
12 | 旋转支架 | 国产 | 国产 | 定制 | 8 | 只
13 | B112教室
14 | 线性阵列麦克风 | 戴阳 | PT-9625D | 采用相控阵雷达原理设计；（投标产品提供印有CNAS标识的由第三方检测机构出具的检测报告扫描件佐证满足以上功能，所提供材料须加盖生产厂家公章） 拾音距离3-5米捕捉声源，超远距离无衰减扩声；（投标产品提供印有CNAS标识的由第三方检测机构出具的检测报告扫描件佐证满足以上功能，所提供材料须加盖生产厂家公章） 内置23个高精密音头，分频段过滤优化频谱，语音清晰保真；（投标产品提供印有CNAS标识的由第三方检测机构出具的检测报告扫描件佐证满足以上功能，所提供材料须加盖生产厂家公章） 特殊声腔设计，扇形指向，拾音角度更宽广。 | 3 | 只
15 | 扩声管理软件 | 戴阳 | V1.0 | 1、全面的矩阵混音功能，24bit/48KHz取样频率，高性能A/DD/A转换器和32-bit浮点DSP处理器； 2、高精度的输入灵敏度调节，共计21档，步长3dB，最大输入增益51dB； 3、高效的算法处理：AFC，AEC，ANS，AUTOMIXER，EQ，GATE，AGC等； 4、支持多组场景预设，场景保存等多种功能，人性化的操作软件接口；（提供软件界面，加盖厂家公章） 5、输入功能：测试信号/静音/扩展器/5段均衡器/压缩器/自动增益； 6、输出功能：延时器/分频器/31段图示均衡器/限幅器/输出反相/静音； 7、音频处理：（AFC）回馈消除器（AEC）回声消除器（ANS）噪声消除器（AutoMixer）自动混音器； 8、支持远程控制，监测系统内设备在线情况，对设备进行远程调音管理，远程一键关闭；（提供软件功能界面，加盖厂家公章） 9、支持中控对接。控制命令类型：场景，输入，输出，混音，参数均衡，图示均衡，扩展器，压缩器，自动增益，延时器，分频器，限幅器。 | 1 | 套
16 | 二合一桌面麦克风(锁版双麦） | 戴阳 | PT-9627F | 1、二合一设计，实用性高。既可用作桌面式麦克风，又可从桌面式底座取出用作手持式麦克风。一台底座可以扩展两只手持式麦克风。 2、安全便捷管理。无线手麦接入底座后可以自动锁定，支持两种解锁方式，对接中控或者扫码解锁。 2、采用磁铁吸附，手持式麦克风接入桌面式底座即可进行自动充电。增加管理的便捷性。 3、具有低噪音、动态范围广、高灵敏度等特点，满足讲台区域的清晰采集。内置DSP数字降噪、AGC自动增益控制、ANC环境噪声消除技术、ALC自动电平控制，确保高清晰音质输出。 4、采用无线传输技术，独立频段，自动对频并锁频，在建立连接时会自动错开干扰频段，信号稳定。 5、平台联动自检，助力管理，当麦克风未接入充电平台，会自动切断麦克风的电源，同时在平台端进行预警提醒。 6、在平台端可实时监测教室内麦克风的使用情况，包括当前的麦克风启用状态监测、麦克风的电量监测等等。 7、超低功耗，充满电可持续使用8小时以上。 技术参数： 换能方式：电容式 频率响应：30Hz--20KHz 灵敏度：-34dB±2dB(0dB=1V/Pa1KHz) 信噪比：76dB 无线持续使用时间：8小时 通信方式：TCP/IP | 1 | 台
17 | 8进8出矩阵式音频处理器（2*300W） | 戴阳 | C32 | 1、全面的矩阵混音功能，24bit/48KHz取样频率，高性能A/DD/A转换器和32-bit浮点DSP处理器； 2、系统中设备工作状态以及故障情况可在主控、移动端软件等多个控制平台上实时查看，支持物联网络广播功能； 3、内嵌网络广播功能，可以接收网络广播数据信号，同时通过平台软件操作可监听所有广播节目的播出内容，通过网络实现远程寻呼； 4、支持多路音源输入，包括带幻象供电的麦克输入，阵列式麦克风输入，线路模拟音频输入。多路音源输出，包括监听输出、功率信号信号输出、级联输出。 5、输入每通道：前级放大、信号发生器、扩展器、压缩器、5段参量均衡；输出每通道：31段图示均衡、延时器、分频器、限幅器； 6、支持多种麦克风采集形式，包括高灵敏线性阵列麦克风、二合一桌面式麦克风。可同步进行本地扩声，本地音源的录制以及远程互动； 7、反馈抑制（AFC）：全数字化自动反馈抑制算法，自动适应声学环境，无需调试，快速校正功能，声压级提升幅度≥10-15dB； 8、自适应背景降噪（ANS）：可根据室内环境智能学习噪声，并抑制，降噪幅度≥15dB； 9、自动增益控制（AGC）：自动根据发音距离远近调节话筒增益，音量大小稳定输。增益控制幅度：-20dB-+20dB； 10、可配置终端至任意指定节目源，开关、音量、均衡可控，工作异常时能够自动续播末次任务； 11、可扩展D类数字功放，采用一些宽度的脉冲来数字地量化、编码模拟音频信号，使音频信号的还原更为真实，并且具有高转换效率。（提供具有CMA或CNAS资质的权威实验室出具的检测报告复印件）； 12、支持网络接入，通过软件端进行个性化调音策略调用。（提供软件界面，加盖厂家公章）； 13、支持中控对接。控制命令类型：场景，输入，输出，混音，参数均衡，图示均衡，扩展器，压缩器，自动增益，延时器，分频器，限幅器； 14、可通过网络远程升级固件，功能拓展方便灵活； 15、配置无线扩声接收器内置，采用PLL锁相环回路设计，拥有红外对频和无线对频功能； 16、无线接收器能自动搜索当前环境中的干扰信号，并在对频时主动避开干扰频率，选择理想通道。 17、无线接收器采用国际先进的数字导频技术，独立ID码设计，防止串频。 技术参数： 电源供电：AC220V/50Hz 信噪比：≥85dB 功放功率：2*100W 保护方式：上电、过载、短路 | 1 | 台
18 | 专业扩声音箱 | 利旧 | 利旧 | 利旧 | 4 | 只
19 | 中控开关 | 国产 | 国产 | 定制 | 1 | 只
20 | 3、校园广播设备
21 | 数字IP网络音箱 | 湖山 | NT108 | 1、专业一体化壁挂式设计，木质箱体，精致美观，工艺考究，尽显高档气质。 2、带开关电源，支持宽范围的市电，适合偏远山区等电压不稳区域。 3、带两路受控的24V输出接口，可以实现声光同步输出，可用于特殊教育学校。 4、内置D类数字功放，带2x15W功率输出(8欧定阻)输出，完美音质，发热小，功效更高。 5、带本地线路输入一路，音量可调；话筒输入一路，音量、高低音可调。 6、采用高速工业级芯片，启动时间小于1秒。 7、内置高精度时钟芯片，一个月时钟误差在10秒以内。与服务器联网，可自动、定时校时。 8、内置1路网络硬件音频解码模块，支持TCP/IP、UDP、IGMP(组播)协议，实现网络化传输16位CD音质的音频信号。可远程调整音量和IP地址。 9、可以选配巡检模块，可以实现终端远程故障诊断，在机房通过远程巡检快速判断音箱的工作状态是否正常、高低音喇叭单元工作是否正常、音质是否正常。 10、带信息推送功能，系统崩溃或网络瘫痪后，也可以独立执行定时任务，保证系统的平稳运行（选配）。 11、预留蓝牙天线接口，选配蓝牙接收模块BLR-101和蓝牙话筒BLS-100，可以实现蓝牙语音扩声。 12、带100V定压保障接口，可以选配定压保障模块，实现定压保障功能。 13、带音频应急保障功能，和100V定压保障功能一起组成网络信号的双重保障功能。 14、标准RJ45网络接口，有以太网口的地方即可接入，支持跨网段和跨路由。 15、支持远程固件升级，无需到终端本地升级，减轻维护人员工作强度，方便工程维护和管理。 16、频率响应：40Hz~18KHz(线路)；100Hz~16KHz(话筒)。 17、灵敏度：90dB±3dB。 18、网络接入口：RJ45×1 19、支持协议：ARP、UDP、TCP/IP、ICMP、IGMP(组播)。 20、音频格式：MP3。 21、采样率：8K～48KHz。 22、传输速率：10/100Mbps。 23、内置数字功放：2×15W/8Ω 24、单元规格：4.5吋宽频音扬声单元×1；2.75吋高音扬声单元×1 | 2 | 只
22 | 附箱 | 湖山 | SM28108B | 1、专业一体化壁挂式设计，木质箱体，配套网络解码音箱SM28108； 2、两分频单元设计； 3、额定功率：10W/8欧姆； 4、频率响应：100Hz-16KHz； 5、灵敏度：90dB； 6、单元规格：4"宽频音扬声器、2"高音扬声器 | 3 | 只
34 | 4、安装调试费
35 | 线材 | 国标 | 国标 | 含电源线、音频线、视频线、双绞线、音频级联线、电源线、线管、接插件、视频分配器，专用插座等辅材 | 1 | 项
36 | 安装调试费 | 国标 | 国标 | 所有设备安装，所有线缆铺设，设备调试，使用培训等 | 1 | 项
37 | 合计：