## 装饰清单
无人机教室及文化装饰清单
序号 | 名称 | 参数 | 数量 | 单位 | 单价 | 总价 | 备注
一、 地面服务
1.1 | 地面找平 | 1、国产水泥自流平；2、325水泥,粗沙,108胶；3、清除地面浮尘、定位地面找平高度。108胶水泥糊封底,水泥:沙按照1:3比例现场混合搅拌，抹平；4、找平高度1-3cm | 75 | 平米
1.2 | 供应及铺设地面地胶（2mm厚) | 1、材质说明:PVC地板(卷材）；2、材质参数:2.0mm厚pvc地板，同质通体；3、施工说明:基层地面清理干净后，使用环氧砂浆进行地面找平处理后铺设地胶； | 75 | 平米 |  |  | 大巨龙，丽圣，梦塑
小计
二、 墙面服务
2.1 | 原墙面乳胶漆铲除 | 1、原有乳胶漆面层铲除；2、含人工和辅料 | 89 | 平米
2.2 | 原墙砖墙裙拆除 | 1、原有专面墙裙拆除并粉平；2、含人工和辅料 | 33 | 平米
2.3 | 墙面喷白色无机涂料 | 1、材料说明：现调腻子或成品腻子和辅材 ，乳胶漆(净味)；2、清扫、配浆、挂网批腻子、找补腻子、磨砂纸、刷乳胶漆;3、三底两面；手刷工艺; | 70 | 平米 |  |  | 多乐士、立邦、三棵树
2.4 | 墙面喷金属色无机涂料 | 1、材料说明：现调腻子或成品腻子和辅材 ，乳胶漆(调色)；2、清扫、配浆、挂网批腻子、找补腻子、磨砂纸、刷乳胶漆;3、三底两面；手刷工艺; | 45 | 平米 |  |  | 多乐士、立邦、三棵树
2.5 | 新建轻钢龙骨纸面石膏板平面造型墙 | 1、75系列轻钢龙骨双面单层9厘石膏板平面隔断墙；2、主材：轻钢龙骨、纸面石膏板、岩棉；3、定位、放线、打眼，铆接轻钢龙骨后固定于原始结构面；自攻钉固定石膏板、中间填充岩棉，防锈漆点涂钉眼； | 43 | 平米 |  |  | 龙骨/石膏板：泰山、龙牌、可耐福；阻燃板：兔宝宝、莫干山、绿野
2.6 | 蓝色艺术边框 | 1、75系列轻钢龙骨双面单层9厘石膏板平面隔断墙；2、主材：轻钢龙骨、纸面石膏板、岩棉；3、定位、放线、打眼，铆接轻钢龙骨后固定于原始结构面；自攻钉固定石膏板、中间填充岩棉，防锈漆点涂钉眼； | 13 | 米 |  |  | 龙骨/石膏板：泰山、龙牌、可耐福；阻燃板：兔宝宝、莫干山、绿野
小计
三、 顶面服务
3.1 | 顶面喷涂灰色无机涂料 | 1、材料说明：现调腻子或成品腻子和辅材 ，乳胶漆(净味)；2、清扫、配浆、挂网批腻子、找补腻子、磨砂纸、刷乳胶漆；3、三底两面；手刷工艺。 | 96 | 平米 |  |  | 多乐士、立邦、三棵树
3.2 | 顶面喷涂白色无机涂料 | 1、材料说明：现调腻子或成品腻子和辅材 ，乳胶漆(净味)；2、清扫、配浆、挂网批腻子、找补腻子、磨砂纸、刷乳胶漆；3、三底两面；手刷工艺。 | 35 | 平米 |  |  | 多乐士、立邦、三棵树
3.3 | 轻钢龙骨石膏板吊顶 | 1、轻钢龙骨、纸面石膏板、阻燃版、木工板。 2、不含防火涂料，不含乳胶漆、隔音材料、灯具、墙纸、硅藻泥、玻璃、镜子等特殊材料。 3、龙骨间距，石膏板之间留4～6mm安装缝，用腻子嵌平，再贴牛皮纸。 4、石膏板用自攻螺钉固定，并嵌入板面内2mm，螺钉帽做防锈处理。 5、轻钢主龙骨间距不大于800mm；轻钢副龙骨间距≤400-600mm。 6、造型详见施工图。 | 34 | 米 |  |  | 龙骨/石膏板：泰山、龙牌、可耐福；阻燃板：兔宝宝、莫干山、绿野
小计
四、 灯具
4.1 | 订制LED灯具 | 1、依图纸订制LED灯，色温6000K | 1 | 项
小计
五、 综合布线
5.1 | 强弱电综合布线 | 照明1.5平方国标线，插座2.5平方，穿线管暗盒,音响电源走线，六类/超六类网线布线，高清视频布线等 | 75 | 平米 |  |  | WDZB:远东、江南、人民；6类网线：AMP、绿联、普天
5.2 | 开关面板等 |  | 1 | 项 |  |  | 正泰、施耐德、德力西
备注说明：学生桌附近要有可插电的插座，至少有16个插座供电脑或无人机设备充电，插座可靠墙面。
小计
六、订制类
6.1 | 订制电动吊装尼龙卷帘 | 1、含 石膏板围边及吊件；2、电动卷帘控制系统；3、含人工、辅料及安装 | 16 | 米
6.2 | 后墙柜 | 1.组合方式：三角黑板+吊柜+挂墙板+3张木工桌+7组桌下收纳柜+收纳盒 2.主要材质：刨花板+多层板+软木板+钢板+钢架+塑料收纳盒 ①三角黑板：采用E0级16mm厚环保饰面刨花板，PVC同色封边。中间大小三角为可书写黑板。 ②吊柜：均采用16mm厚的E0级环保饰面刨花板，PVC同色封边。共设10个敞格，每个敞格容量为W364*D266*H368mm(±2mm)。 ③挂墙板：从左至右：a.5张壁厚为1.5mm（±0.1mm）的钢制洞洞板,配挂钩；b.1张厚度为10mm（±0.3mm）的软木板；c.1张W1085*D1200mm(±2mm)的黑板；d.1张采用CNC雕刻的工具板。 ④木工桌（3张）：台面板均采用25mm厚，钢脚封板均采用16mm厚饰面刨花板，整体板面正负误差在0.3mm以内，PVC同色封边；桌脚采用50*50*1.5mm（±0.5mm）口字脚，满焊焊接制作，横梁采用25*50*1.2mm（±0.5mm）的矩形管。桌脚底部配调节脚。 ⑤单门活动柜：顶板采用25mm厚，除门板外，其他均采用16mm厚环保饰面刨花板，整体板面正负误差在0.3mm以内，PVC同色封边，踢脚板做法；上方敞格配有H100mm（±2mm）的收纳盒；下面带门储物柜容量为W314*D410*H438mm（±2mm）； ⑥活动柜：除门板外均采用16mm厚环保饰面刨花板，整体板面正负误差在0.3mm以内，PVC同色封边；活动柜上下共3层，层间净空高为251mm（±2mm），设档条，防止柜体移动时物品掉落。 ⑦双门活动矮柜：顶板和活动层板采用25mm厚，除门板外，其他均采用16mm厚环保饰面刨花板，整体板面正负误差在0.3mm以内，PVC同色封边，踢脚板做法；柜体内置1块活动层板，上下可调节高度间隔64mm，共3档。 ⑧四格活动矮柜：顶板采用25mm厚，其余采用16mm厚的E0级环保饰面刨花板，整体板面正负误差在0.3mm以内，PVC同色封边，踢脚板做法；左右共4个敞格收纳柜，每个收纳柜内含2个H100mm（±2mm）小收纳盒和1个H225mm（±2mm）大收纳盒；侧板上安装木条放置收纳盒，收纳盒推拉顺畅。 门板均采用16mm厚环保饰面多层板，CNC雕刻一体成型，采用优质缓冲铰链，防止夹手；门内安装小锁扣，门板一边切孔工艺，用木蜡油处理，免拉手设计，方便开门。 3.功能：用于木工教室、创客教室等。洞洞板上可收纳各种教学工具及学生手工材料，黑板可书写，吊柜可放置物品，软木板可图钉。3张台桌可做操作台，也可做查阅台等用途。桌下所有柜子均带轮，可随意移动，敞格/单门/对开门，敞格内含收纳盒，方便各种工具和材料的收纳。 | 1 | 件 |  |  | 佰世达，佳诺威，大亚、丰林、露水河、兔宝宝、福人
小计
本项合计
无人机教室家具清单
序号 ID | 产品名称 Product | 规格（产品编号） Specification | 技术参数 Technical parameters | 数量 Qty | 单位 Unit | 单价 Price | 总价 Amount | 备注 Remark | 参考图 Image
1 | 教师工作台 |  | 1.尺寸：W1600*D700*H1050mm（±5mm） 2.材质：刨花板+钢架 3.工艺：桌面和台面采用25mm厚环保饰面刨花板，CNC雕刻一体成型，整体板面正负误差在0.3mm以内,PVC同色封边，外侧倒圆角，整体圆润光滑且无任何毛边。钢架尺寸：W965*D645*H725mm（±3mm） 4.功能：①隐藏式调节机构，台面翻板下带2个液压支撑杆，可调节倾斜角度（0或13°），方便使用者操作；倾斜桌面配金属活动防滑挡尺，上翻时防止台面上物品掉落。②柜体左侧设2个接线口以便强弱电的接入。③推弹式单开门柜，内置优质铰链。④桌脚带2个静音刹车轮，轻松实现移动与固定模式相互切换。⑤桌面下方设钢制挡板，且表面冲小孔，保护使用户隐私且美观大方。⑥柜体内置两块可调节高度的活动层板。 | 1 | 组 |  |  | 优冠，安泰，大德，诗敏，圣奥，海太欧林，美耐
2 | 教师椅 |  | 1.尺寸W590*D610*H860mm 2.材质：网布/钢架 3.功能：白背框，白座壳，白椅架，白色固定小扶手，靠背可倾仰，定型棉座垫 底部配黑色尼龙活动轮，坐垫上翻后椅子可重叠摆放，节约收纳空间。。 | 1 | 件 |  |  | 优冠，安泰，大德，诗敏，圣奥，海太欧林，美耐
3 | 学生桌 |  | 1.尺寸：1200*600*750mm±10mm； 2.材质：实木多层板+烤漆钢架； 3.工艺：桌面采用国家标准E1级板，厚度25mm,基材采用优质实木多层板，面贴优质三聚氰胺纸，断面采厚度≧1.0mm优质PVC直封边制作，脚架采用30*60*1.5mm矩形钢管；连接杆采用50*30*1.35mm矩形钢管钢架采用满焊焊接，经高温粉体烤漆，长时间使用也不会产生表面漆剥落现象； 4.功能：翻转器设计，桌面闭合时平整度高，无边框设计，简单美观，翻转器可达三万次开合，桌架配有接线槽，方便安装插座等。 | 8 | 件 |  |  | 优冠，安泰，大德，诗敏，圣奥，海太欧林，美耐
4 | 学生凳 |  | 1.尺寸：430*425*550±10mm；座高440mm 2.材质：PP+钢管； 3.工艺：坐垫采用PP新料一体注塑成型，尺寸376*411*H135椅腿钢管尺寸：钢管直径22mm，壁厚1.8mm，满焊焊接，表面采用高温粉体烤漆，耐腐蚀，不易生锈；脚垫采用PP纤维质塑胶一体成型，防滑、耐用、耐摩擦；坐凳下配有防滑垫，便于悬挂于桌面；脚垫采用PP纤维质塑胶一体成型，防滑、耐用、耐摩擦，保护地板防止摩擦，所有零部件采用永久性固定方式，不会产生松散、脱落之情形。。 | 16 | 件 |  |  | 优冠，安泰，大德，诗敏，圣奥，海太欧林，美耐
小计